## Buck_Converter
Reference | Qty | Value | Part No | Manufacturer | Description | Footprint
C1,C2 | 2 | 10uF | C1206C104K5RAC7800 | KEMET | 1206 Size, 10µF, 50V, X7R Dielectric | Capacitor_SMD:C_1206_3216Metric
C3 | 1 | 0.1uF | C0805C104K5RAC7800 | KEMET | 0805 Size, 0.1µF, 50V, X7R Dielectric | Capacitor_SMD:C_0805_2012Metric
C4 | 1 | 0.1uF | C0805C104K3RAC7800 | KEMET | 0805 Size, 0.1µF, 25V, X7R Dielectric | Capacitor_SMD:C_0805_2012Metric
C5 | 1 | 22pF | C0805C220J5GAC7800 | KEMET | 0805 Size, 22pF, 50V, C0G Dielectric | Capacitor_SMD:C_0805_2012Metric
C6,C7 | 2 | 47uF | GRM32ER71A476KE15K | Murata | 1210 Size, 47µF, 25V, X7R Dielectric | Capacitor_SMD:C_1210_3225Metric
J1,J2 | 2 | Screw_Terminal_01x02 | 1757019 | Phoenix Contact | Pluggable Terminal Blocks | Connector_Samtec_HPM_THT:Samtec_HPM-02-01-x-S_Straight_1x02_Pitch5.08mm
L1 | 1 | 8.2uH | L-7443845030082 | Wurth Elektronik | IND, POWER, 8.2uH +/-20%, 6.1A, SMD, WE-MXGI | Inductor_SMD_Wurth1:L_Wurth_WE-MXGI-5030
R1 | 1 | 30.9K | RC0805FR-0730K9L | Yageo | 0805 Size, 30.9 kΩ, 1% Tolerance, 1/8W Power Rating | Resistor_SMD:R_0805_2012Metric
R2 | 1 | 84.5K | RC0805FR-0784K5L | Yageo | 0805 Size, 84.5 kΩ, 1% Tolerance, 1/8W Power Rating | Resistor_SMD:R_0805_2012Metric
R3 | 1 | 10K | RC0805FR-0710KL | Yageo | 0805 Size, 10 kΩ, 1% Tolerance, 1/8W Power Rating | Resistor_SMD:R_0805_2012Metric
R4 | 1 | 1K | RC0805FR-071KL | Yageo | 0805 Size, 1 kΩ, 1% Tolerance, 1/8W Power Rating | Resistor_SMD:R_0805_2012Metric
U1 | 1 | LMR51450SDRRR | LMR51450SDRRR | Texas Instruments | IC, SYNC BUCK CONV, 4V-36V INPUT, 5A, WSON-12 | KiCADv6:WSON_SDRRR_TEX